## Parte Electronica 110V
Cabina Extractora 110V
| Descripción | Referencia | Cantidad | Precio | Precio Total | Sitio de Compra | Dirección
| OptoTriac | MOC3031 | 3 | 2088 | 6264 | Sigma Electronica Ltda | Av. Cra 24 No 61D-65
| Triac | BT137 | 1 | 1000 | 1000 | Electronica Digitel Ltda | Cra 9 # 19-30 LOC:216/217
|  | BTA-16 | 2 | 2030 | 4060 | Sigma Electronica Ltda | Av. Cra 24 No 61D-65
| Borneras | 2 Pines Verdes | 4 | 350 | 1400 | Electronica Digitel Ltda | Cra 9 # 19-30 LOC:216/217
|  | 3 Pines Verde | 1 | 400 | 400 | Electronica Digitel Ltda | Cra 9 # 19-30 LOC:216/218
| Conectores GP (con uñas) | 5 Pines | 1 | 400 | 400 | Electronica Digitel Ltda | Cra 9 # 19-30 LOC:216/219
|  | 16 Pines | 2 | 800 | 1600 | Electronica Digitel Ltda | Cra 9 # 19-30 LOC:216/220
| Fusible Corto | 500 mA maximo | 1 | 100 | 100 | Electronica Digitel Ltda | Cra 9 # 19-30 LOC:216/221
| Portafusible Aereo | Para fusible corto | 1 | 600 | 600 | Electronica Digitel Ltda | Cra 9 # 19-30 LOC:216/222
| Disipador | Mediano para 7805 | 1 | 2000 | 2000 | Electronica Digitel Ltda | Cra 9 # 19-30 LOC:216/223
| Puente Rectificador | Redondo 1A | 1 | 400 | 400 | Electronica Digitel Ltda | Cra 9 # 19-30 LOC:216/224
| Regulador de Voltaje | LM7805 | 1 | 550 | 550 | Electronica Digitel Ltda | Cra 9 # 19-30 LOC:216/225
| Reostato | 10K | 1 | 300 | 300 | Electronica Digitel Ltda | Cra 9 # 19-30 LOC:216/226
| Cristal de Cuarzo | 4MHz | 1 | 450 | 450 | Electronica Digitel Ltda | Cra 9 # 19-30 LOC:216/227
| Resistencias 1/4W | 10K | 6 | 10 | 60 | Electronica Digitel Ltda | Cra 9 # 19-30 LOC:216/228
|  | 1K | 6 | 10 | 60 | Electronica Digitel Ltda | Cra 9 # 19-30 LOC:216/229
|  | 330R | 6 | 10 | 60 | Electronica Digitel Ltda | Cra 9 # 19-30 LOC:216/230
| Condensador | 470uF/25V | 1 | 250 | 250 | Electronica Digitel Ltda | Cra 9 # 19-30 LOC:216/231
|  | 10uF/16V | 3 | 150 | 450 | Electronica Digitel Ltda | Cra 9 # 19-30 LOC:216/232
|  | 100nF (104) | 2 | 100 | 200 | Electronica Digitel Ltda | Cra 9 # 19-30 LOC:216/233
|  | 22pF | 2 | 100 | 200 | Electronica Digitel Ltda | Cra 9 # 19-30 LOC:216/234
| Display | 4X20 | 1 | 25000 | 25000 | Electronica Digitel Ltda | Cra 9 # 19-30 LOC:216/235
| Transformador | 110V a 0-6-9V 450mA | 1 | 6500 | 6500 | Electronica Digitel Ltda | Cra 9 # 19-30 LOC:216/236
| Varistor | 20D241K | 2 | 2000 | 4000 | Electronica Digitel Ltda | Cra 9 # 19-30 LOC:216/237
| Microcontrolador | PIC 18F4550 | 1 | 15000 | 15000 | Electronica Digitel Ltda | Cra 9 # 19-30 LOC:216/238
| Regleta Profesional | 40 pines | 3 | 1200 | 3600 | Electronica Digitel Ltda | Cra 9 # 19-30 LOC:216/217
| Poste plastico | Para sujecion de tarjeta | 4 | 150 | 600 | Electronica Digitel Ltda | Cra 9 # 19-30 LOC:216/217
| Tarjetas Electronicas | Control | 1 | 17000 | 17000 | Yahiko Electronica Ltda | Calle 20 # 8-89
| Botones | Tipo huevo blanco | 4 | 1800 | 7200 | ATM Store SAS | Cra 9 # 19-30 LOC: 117
[5 empty] | 99704 | TOTAL
Ingenieros | Faiver H. Trujillo G | Juan David Piñeros E | 2014- Abr-15

## Parte Electrica 110V
Cabina Extractora 110V
Descripción | Referencia | Cantidad | Precio Unitario | Precio Total
Breaker CHINT 1 polo | 2A | 1 | 10000 | 10000
| 16A | 1 | 10000 | 10000
| 20A | 1 | 10000 | 10000
Interruptor de balancin redondo | 20mm | 1 | 3000 | 3000
Toma doble blanca | Leviton | 1 | 2800 | 2800
Tapa de seguridad para toma doble | Plastica gris | 1 | 8000 | 8000
Regleta de polietileno | 30A | 1 | 4500 | 4500
Prensacable | PG11 | 4 | 1000 | 4000
Cable Encauchetado Conalcables | 3X12 | 4 | 4500 | 18000
Clavija | 110V 15A Leviton | 1 | 6500 | 6500
Rele de Estado solido | Voltaje de control=110VAC , Capacidad 15A 240 VAC | 1 | 52000 | 52000
Disipador para riel |  | 1 | 14000 | 14000
142800

## 220V
Cabina Flujo Vertical 220V
| Descripción | Referencia | Cantidad
| OptoTriac | MOC3021 | 6
| Triac | BT137 | 2
|  | BTA-16 | 4
| Borneras | 2 Pines Verdes | 7
|  | 3 Pines Verde | 1
| Conectores GP (con uñas) | 5 Pines | 1
|  | 16 Pines | 2
| Puente Rectificador | Redondo 1A | 1
| Regulador de Voltaje | LM7805 | 1
| Reostato | 10K | 1
| Cristal de Cuarzo | 4MHz | 1
| Resistencias 1/4W | 10K | 6
|  | 1K | 6
|  | 330R | 6
| Condensador | 470uF/25V | 1
|  | 10uF/16V | 3
|  | 100nF (104) | 2
|  | 22pF | 2
| Display | 4X20 | 1
| Microcontrolador | PIC 18F4550 | 1
| Terminales | Según muestra | 8
| Breaker CHINT 2 polos | 2A | 1
| Breaker CHINT 1 polo | 10A | 1
| Interruptor de balancin redondo | 20mm | 1
| Toma doble blanca | Leviton | 1
| Tapa de seguridad para toma doble | Plastica gris | 1
| Regleta de polietileno | 15A | 1
| Prensacable | PG11 | 4
| Cable Encauchetado Conalcables | 4X12 | 3m
Ingenieros | Faiver H. Trujillo G | Juan David Piñeros E | 2014- Abr-15